## simulador accions
Quina mida de municipi tries? | Mitjana general
| kWh / tCO2 | kWh/hab / tCO2/hab
Consum energia | 260261790.6361 |  | Estalvi emissions per accions
Emissions CO2 | 64922.5958 |  | 14332.5722
Objectiu de reducció d'emissions | 25969.0383
ACCIONS | Sí/No | Abast de l'acció (%) | Estalvi emissions previst
Gestió energètica equipaments/comptabilitat |  | 100% | 0
Telegestió a equipaments més consumidors |  | 50% | 0
Aïllaments en equipaments |  | 20% | 0
Edificis municipals NZEB: actuacions en rehabilitació energètica | Sí | 40% | 199.5767
Accions en la il·luminació interior |  | 60% | 0
Accions en els equips informàtics |  | 80% | 0
Solar tèrmica per ACS | Sí | 30% | 38.7947
Biomassa per equipaments amb GC, GLP o GN amb molt consum | Sí | 100% | 193.9734
Compra d'electricitat verda per part de l'Ajuntament |  | 100% | 0
Formació i sensibilització als treballadors municipals |  | 20% | 0
Enllumenat públic: canvi a LED | Sí | 100% | 376.9115
Enllumenat públic: telegestió |  | 100% | 0
Enllumenat públic: Sistemes de control com rellotges astronòmics, |  | 80% | 0
Flota municipal: vehicles més eficients no elèctrics |  | 30% | 0
Flota municipal: vehicles elèctrics |  | 10% | 0
Flota municipal: optimització rutes, inclusió a la comptabilitat energètica… |  | 50% | 0
Flota externalitzada: Criteris per vehicles elèctrics o més eficients |  | 80% | 0
Flota externalitzada: incloure gas natural com a combustible |  | 50% | 0
Sector terciari: visites d'avaluació energètica |  | 20% | 0
Sector terciari: Foment adquisició electricitat verda |  | 20% | 0
Sector terciari: campanyes, premis, distintius, convenis |  | 10% | 0
Sector terciari: Acord perquè se sumin a Passa l'energia |  | 5% | 0
Sector residencial: visites d'avaluació energètica a les llars (no vulnerables) |  | 20% | 0
Sector residencial: campanyes actives | Sí | 30% | 398.1643
Rehabilitació energètica d'edificis. Ajuts | Sí | 30% | 901.3024
Ordenances municipals en edificiació: cap a NZEB |  | 15% | 0
Ajuts per a la rehabilitació energètica d'edificis | Sí | 30% | 675.9768
Bonificacions fiscals per rehabilitacions energètiques i renovables |  | 5% | 0
Compra d'electricitat verda per part del sector privat |  | 20% | 0
Renovació electrodomèstics, bombetes sector privat |  | 60% | 0
Canvi calderes de gasoil i propà per biomassa | Sí | 30% | 414.0213
Renovables: Instal·lació FV en edificis municipals | Sí | 100% | 372.936
Renovables: Instal·lació FV en activitats econòmiques | Sí | 30% | 3663.1647
Renovables: Instal·lació FV en edificis privats (residencials) | Sí | 30% | 1728.387
Transport privat: Pacificació trànsit, bicicletes, a peu, etc. |  | 100% | 0
Peatges de congestió |  | 100% | 0
Renovació flota privada amb vehicles més eficients | Sí | 30% | 488.1239
Extensió del vehicle elèctric: punts recàrrega, ajuts (e verda) | Sí | 30% | 4881.2394
Residus: canvis en el model de recollida per assolir objectius |  | 100% | 0
0
0
0
0
0
0
0
0
0
0
0
0
0
0
0
0
0
0
0
0
0
0
0
Note on E15: Diba: sobre equipaments que facin el X% del consum energètic del municipi

## calculs
Taula variable | Mitjana general |  | 64922.5958
emissions elec eq aj | 497.2479
emissions gn eq aj | 165.5824
emissions gc eq aj | 43
emissions glp eq aj | 6.9437
emissions term eq | 215.526
emissions EQ | 712.774
emissions ep | 753.8229
emissions ep+eq | 1466.5969 | 1
emissions flota | 176.9634 | 1
emissions flota ext | 91.2728 | 1
emissions serveis elec | 16280.7321
emissions serveis gn | 3337.7474
emissions serveis gc | 432.0156
emissions serveis glp | 322.1825
emissions termic | 4091.9455
emissions serveis | 20372.6775 | 1
emissions res elec | 11522.5797
emissions res gn | 13296.6188
emissions res gc | 871.192
emissions res glp | 853.8966
emissions res termic | 15021.7074
emissions residencial | 26544.2871 | 1
Trasnport privat gasolina | 308.5517
transport privat gasoil | 8164.5973
Transport privat biodièel | 7797.6491
Transport privat | 16270.7982 | 1
RESIDUS | 0 | 1
AIGUA | 0 | 1
| Emissions objectiu | Emissions acció
Emissions objectiu | 25969.0383 | 14332.5722
Emissions acció | 14332.5722

## dades consums mitjanes
MIRAR DO DIBA | Residencial |  |  |  | Terciari |  |  |  | Transport privat |  |  | Ajuntament
Mida municipi | Electricitat | Gas natural | Gasoil C | Propà | Electricitat | Gas natural | Gasoil C | Propà | Gasolina | Gasoil | biodièsel | Eq_elec | EQ_GN | EQ_GC | EQ_GLP | EP | Flota Gasolina | Flota gasoil | Flota ext gasolin | Flota ext gasoil | Flota ext biodièsel | Total energia | Residus (CO2) | Agua (CO2)
< 1000 hab | 673350.0532 | 1447476.5 | 500650.4616 | 267040.1282 | 670409.2347 | 436433.2787 | 165721.951 | 85596.2692 | 802356.5075 | 3153945.3094 | 5905.5307 | 68461.8032 | 3004.5417 | 56394.7747 | 3081.4631 | 81273.8938 | 509.1524 | 28570.1461 | 0 | 480.5425 | 0 | 8450661.5416 | 140.7736 | 4.2535
1.000 a 5.000 hab | 3889799.977 | 4672412.3086 | 2499832.292 | 1463501.9296 | 3891045.1264 | 1175132.6399 | 588924.3079 | 342075.8523 | 4269011.3564 | 16866200.8835 | 31787.4391 | 228606.3349 | 65343.2537 | 133056.5353 | 51008.9809 | 450741.7927 | 2847.2813 | 142743.2952 | 0 | 9897.6561 | 0 | 40773969.2428 | 836.5449 | 26.3834
5.000 a 20.000 hab | 15054591.8941 | 21754144.3026 | 4924917.6866 | 1962684.7628 | 17331102.5412 | 4032637.6416 | 934093.8763 | 738104.3352 | 16963828.9787 | 57213966.216 | 108516.9656 | 767738.2575 | 728740.9423 | 173777.5064 | 21799.6382 | 1391055.0849 | 18407.7505 | 498440.4992 | 0 | 54196.0738 | 0 | 144672744.9537 | 2961.9443 | 99.5481
20.000 a 50.000 hab | 40853784.3462 | 66232437.1923 | 3644755.4489 | 4934700.8523 | 54528008.3462 | 13070732.9615 | 2115344.6381 | 1997463.4909 | 50937085.0194 | 148263947.1261 | 297704.7817 | 2390470.6822 | 1781458.427 | 160556.8736 | 21164.5496 | 3182945.8407 | 110012.9606 | 1447596.9891 | 24857.784 | 678876.9606 | 0 | 395970170.5264 | 7676.6705 | 272.1548
> 50.000 hab | 247716003.2632 | 360975677.5789 | 6589870.0884 | 30201835.5267 | 380748202.4211 | 99562870.8947 | 12981312.9409 | 12257907.3864 | 331418888.4335 | 696236554.2549 | 1693172.0047 | 6022521.0361 | 4994792.892 | 257596.2448 | 24430.2713 | 8400432.6454 | 257750.3987 | 3537866.2208 | 0 | 3305225.6391 | 370820.16 | 2203877684.5024 | 53507.493 | 1623.1181
Mitjana general | 23955467.1029 | 65824845.5177 | 2903973.4068 | 3284217.8197 | 33847675.7976 | 16523501.9772 | 1440051.9747 | 1239163.37 | 30579016.2496 | 76239146.6895 | 168666.1144 | 1033779.4918 | 819714.6372 | 143333.2663 | 26706.5372 | 1567199.4072 | 37782.4687 | 627548.8076 | 2589.3525 | 339430.7388 | 27811.512 | 260261790.6361 | 4996.827 | 159.7884
FACTORS EMISSiÖ
electricitat | 0.000481
gas | 0.000202
elec gas | 0.0003
propa | 0.00026
gasolina | 0.000249
gasoil | 0.000267
mix transport | 0.000255
biodièsel | 0.001649

## accions tipus resultats
ACCIONS TIPUS | % estalvi previst
Gestió energètica equipaments/comptabilitat | 10% | sobre consum equipaments i enllumenat
Telegestió a equipaments més consumidors | 15% | sobre consum equipamentsTG.
Aïllaments en equipaments | 5% | on es faci
Edificis municipals NZEB: actuacions en rehabilitació energètica | 70% | , on es faci, no sobreafegir a aïllaments i renovables
Accions en la il·luminació interior | 10% | on es faci
Accions en els equips informàtics | 5%
Solar tèrmica per ACS | 60% | on s'actuï; sobre consum tèrmic
Biomassa per equipaments amb GC, GLP o GN amb molt consum | 90% | on s'actuï, sobre consum tèrmic
Compra d'electricitat verda per part de l'Ajuntament | 100% | electricitat
Formació i sensibilització als treballadors municipals | 3%
Enllumenat públic: canvi a LED | 50% | on s'actuí
Enllumenat públic: telegestió | 10%
Enllumenat públic: Sistemes de control com rellotges astronòmics, | 10%
Flota municipal: vehicles més eficients no elèctrics | 20%
Flota municipal: vehicles elèctrics | 70% | electricitat verda
Flota municipal: optimització rutes, inclusió a la comptabilitat energètica… | 10%
Flota externalitzada: Criteris per vehicles elèctrics o més eficients | 30%
Flota externalitzada: incloure gas natural com a combustible | 24.34%
Sector terciari: visites d'avaluació energètica | 15% | allà on s'actuï, abast!
Sector terciari: Foment adquisició electricitat verda | 100% | allà on s'arribi, abast!
Sector terciari: campanyes, premis, distintius, convenis | 15% | allà on s'arribi, abast!
Sector terciari: Acord perquè se sumin a Passa l'energia | 5% | allà on s'arribi, abast!
Sector residencial: visites d'avaluació energètica a les llars (no vulnerables) | 15% | allà on s'arribi, abast!
Sector residencial: campanyes actives | 5%
Rehabilitació energètica d'edificis. Ajuts | 20% | abast
Ordenances municipals en edificiació: cap a NZEB | 10%
Ajuts per a la rehabilitació energètica d'edificis | 15% | dels edificis on s'arribi
Bonificacions fiscals per rehabilitacions energètiques i renovables | 40% | dels edificis on s'arribi
Compra d'electricitat verda per part del sector privat | 100% | d'electricitat, important abast, passiva
Renovació electrodomèstics, bombetes sector privat | 30% | passiva, renovació natural
Canvi calderes de gasoil i propà per biomassa | 80% | municipis sense gas natural, passiva, abast
Renovables: Instal·lació FV en edificis municipals | 75% | edificis on s'utilitza. Abast
Renovables: Instal·lació FV en activitats econòmiques | 75% | edificis on s'utilitza. Abast
Renovables: Instal·lació FV en edificis privats (residencials) | 50% | edificis on s'utilitza. Abast
Transport privat: Pacificació trànsit, bicicletes, a peu, etc. | 10%
Peatges de congestió | 5%
Renovació flota privada amb vehicles més eficients | 10% | abast
Extensió del vehicle elèctric: punts recàrrega, ajuts (e verda) | 100%
Residus: canvis en el model de recollida per assolir objectius | 60%